## Alenema2
Jännitteen alenema |  |  | versio 2 |  | (c) Risto Mäkinen
1.
Matka | 50 | m |  | Teho- | Virta: A | Teho: W
Teho | 1000 | W |  | laskuri: | 4.35 | 1000.5
Jännite | 230 | V | Vaihejännite
Omin.vastus | 0.0175 | Ohm mm²/m | Cu= 0.0175 Al= 0.029
Oikosulkuvirta | 1500 | A | Oikosulkuvirta johdon lähtöpisteessä
2. |  |  |  | 3.
Alenema | 1.5 | % |  | Poikkipinta | 2.5 | mm²
Poikkipinta | 2.1723 | mm² |  | Alenema | 1.306 | %
Jännite | 226.55 | V | 1-vaihe | Jännite | 226.9963 | V
Virta | 4.2826 | A | kuorma | Virta | 4.291 | A
Teho | 970.225 | W |  | Teho | 974.0512 | W
Oikosulkuvirta | 239.8539 | A |  | Oikosulkuvirta | 269.5312 | A
Poikkipinta | 0.36206 | mm² |  | Alenema | 0.22006 | %
Jännite | 226.55 | V | 3-vaihe | Jännite | 229.4939 | V
Virta | 1.4275 | A | kuorma | Virta | 1.4461 | A
Teho | 970.225 | W |  | Teho | 995.6037 | W
Oikosulkuvirta | 46.1214 | A